## Worksheet 1
Set | Generator | Fuel | Air | N2 | Air | N2 | Air | Overall
|  | propane | oxidation | mixing | mixing | quenching | dilution | C/O ratio
|  | (mL min−1) | (L min−1) | (mL min−1) | (mL min−1) | (L min−1) | (L min−1) | (–)
C1 | CAST | 56.7 | 1.534 | 240 | – | 7.62 | 18 | 0.26
C2 | CAST | 47 | 1.32 | – | – | 6.47 | 16.5 | 0.25
C3 | CAST | 47 | 0.685 | – | – | 6.47 | 16.5 | 0.41
M1 | miniCAST | 60 | 1.1 | – | 220 | 7 | 10 | 0.28