## Worksheet 1
Parameter | Unit value
Sheath flow rate | 6 L min−1
Aerosol flow rate (CEPAS and CPC) | 0.6 L min−1
Dp min | 30 nm
Dp max | 400 nm
Number of steps (bins) | 12
All particle sizes | 30.0, 38.0, 48.0, 60.8, 76.9, 97.4,
123, 156, 197, 250, 316, and 400 nm
Pre-impactor cut point | 457 nm
Nigrosin solution concentration | 0.5 g L−1
Atomiser output flow | 2 L min−1
Dilution ratio 1 | 1:5
Dilution ratio 2 | 1:7.5
Dilution ratio 3 | 1:10
Nigrosin refractive index (439.5 nm) | 1.58 + 0.156i (0.152i–0.161i)
Nigrosin refractive index (516 nm) | 1.60 + 0.216i (0.209i–0.222i)
Nigrosin refractive index (635 nm) | 1.75 + 0.231i (0.224i–0.237i)