## Worksheet
| MARS | PILS
Cut-off diameter | 2.5 µm | 2.5 µm
Flowair | 16.7 L min−1 | 14.6 L min−1
SCF | 6 | 5.13
Injection volume | 600 µL | 400 µL
Flowsample (a) | 0.1 mL min−1 | 0.05 mL min−1
Sampling time | 8 min | 10 min
Injection interval | 10 min | 12 min
pH of sampling flow | 5.5–6.0 | 4.5
FIA flowcarrier (b) | 1.0 mL min−1 | 0.5 mL min−1
FIA reduction flow (c) | 0.1 mL min−1 | 0.05 mL min−1
FIA ferrozine flow (d) | 0.1 mL min−1 | 0.05 mL min−1
Reaction coil | 800 cm | 800 cm
Reaction time | 78 s | 157 s
Reduction coil | 200 cm | 200 cm
Reduction time | 20 s | 40 s
Total tubing length | 1080 cm | 1080 cm
Tubing diameter | 0.5 mm | 0.5 mm
LWCC volume | 250 µL | 250 µL
LODFe, total | 0.48 ng m−3 | 0.15 ng m−3
LODFe(II) | 0.39 ng m−3 | 0.3 ng m−3
LOQFe, total | 1.6 ng m−3 | 0.5 ng m−3
LOQFe(II) | 1.3 ng m−3 | 1.0 ng m−3
BlankFe total | 1.84 ± 0.16 ng m−3 | 3.51 ± 0.10 ng m−3
BlankFe2+ | 1.01 ± 0.12 ng m−3 | 0.84 ± 0.05 ng m−3